## Port A
		Port A pin number
		PA0	PA1	PA2	PA3	PA4	PA5	PA6	PA7	PA8	PA9	PA10	PA11	PA12	PA13	PA14	PA15
Port A alternate function	AF00	GPIO	GPIO	GPIO	GPIO	GPIO	GPIO	GPIO	GPIO
	AF01	OSC1	OSC2	UART0_TX	UART0_RX	UART1_TX	UART1_RX	I2C0_SCL	I2C0_SDA	OSC1H	OSC2H	UART0H_TX	UART0H_RX	UART1H_TX	UART1H_RX	I2C0H_SCL	I2C0H_SDA
	AF10	PWM1	PWM2	I2C1_SCL	I2C1_SDA	SPI0_SSN	SPI0_CLK	SPI0_MOSI	SPI0_MISO	PWM1H	PWM2H	I2C1H_SCL	I2C1H_SDA	SPI0H_SSN	SPI0H_CLK	SPI0H_MOSI	SPI0H_MISO
	AF11	SPI1_SSN	SPI1_CLK	SPI1_MOSI	SPI1_MISO	NA	NA	NA	NA	SPI1H_SSN	SPI1H_CLK	SPI1H_MOSI	SPI1H_MISO	NA	NA	NA	NA

Notes:	Functions in gray are planned but not implemented in this port. NA means “alternate function not assigned”.
	Before setting alternate functions, pin direction should be set accordingly. Pins are set as GPIO inputs by default.

	Pin direction configuration (direction needs to be configured, independently from alternate function selection):
	Pink: port can be configured either as input or output for GPIO or alternate function (e.g: SPI master or slave)
	Red: alternate function, configure pin as output
	Blue: alternate function, configure pin as input

## Port B
		Port B pin number
		PB0	PB1	PB2	PB3	PB4	PB5	PB6	PB7	PB8	PB9	PB10	PB11	PB12	PB13	PB14	PB15
Port B alternate function	AF00	GPIO	GPIO	GPIO	GPIO	GPIO	GPIO	GPIO	GPIO
	AF01	NA	NA	NA	NA	NA	NA	NA	NA
	AF10	NA	NA	NA	NA	NA	NA	NA	NA
	AF11	NA	NA	NA	NA	NA	NA	NA	NA